## SOR-REGAŁY GOSPODARCZE
FORMULARZ ASORTYMENTOWY - załącznik nr 1A
REGAŁY GOSPODARCZE DLA SOR
L.p. | NR POMIESZCZENIA SOR | ASORTYMENT - OPIS - PARAMETRY WYMAGANE | ILOŚĆ SZTUK | POTWIERDZENIE PARAMETRÓW WYMAGANYCH W OPISIE - TAK/NIE | model/typ nazwa handlowa-PODAĆ
1. | 0.62 | Regał gospodarczy Pomieszczenia: 0.62 Regał gospodarczy z koszami : Stabilna konstrukcja nośna z kształtownika ze stali kwasoodpornej gat. 0H18N9 o wymiarach 30x30 mm, zabezpieczona elektropolerowaniem. Możliwość stosowania poszczególnych koszy z możliwością ich przestawiania bez użycia narzędzi, co 40 mm (+/-10mm). Możliwość rozbudowy w przyszłości o kolejne segmenty boczne bez ingerencji w konstrukcję regału. Kosze wykonane z tworzywa sztucznego Możliwość wysuwania koszy na prowadnicach ze stali kwasoodpornej gat. 0H18N9. Regał na stopkach nastawnych z możliwością poziomowania, wykonanych z elastycznego materiału o bardzo dużej wytrzymałości, zapewniających doskonałe przyleganie do twardych podłoży eliminując efekt poślizgu. Regały dostosowane do wielkości pomieszczeń, mieszczące poszczególne kosze ISO - przed realizacją zamówienia wymagana wizja lokalna.1x System modułowy regałów, stelaże przeznaczone na kosze ISO 600x400 regał 3-kolumnowy wym. 1350x615x2200 mm 1 kolumna: 7 x kosz z ABS 600x400x100 mm 2 kolumna: 7 x kosz z ABS 600x400x100 mm 3 kolumna: 7 x kosz z ABS 600x400x200 mm. Wymiary mogą różnić się od wskazanych w specyfikacji, wymagana wizja lokalna przed ostateczną realizacją zamówienia .Wymagane dokumenty: Deklaracja zgodności CE (lub równoważne), Certyfikat producenta dla Systemu Zarządzania wg. PN-EN ISO 13485 (lub równoważne), Certyfikat producenta dla Systemu Zarządzania wg. PN-EN ISO 9001 (lub równoważne) | 1
2. |  | Regał gospodarczy Pomieszczenia: 0.62 Regał gospodarczy z koszami : Stabilna konstrukcja nośna z kształtownika ze stali kwasoodpornej gat. 0H18N9 o wymiarach 30x30 mm, zabezpieczona elektropolerowaniem. Możliwość stosowania poszczególnych koszy ISO z możliwością ich przestawiania bez użycia narzędzi, co 40 mm (+/-10mm). Możliwość rozbudowy w przyszłości o kolejne segmenty boczne bez ingerencji w konstrukcję regału. Kosze ISO wykonane z tworzywa sztucznego Możliwość wysuwania koszy ISO na prowadnicach ze stali kwasoodpornej gat. 0H18N9. Regał na stopkach nastawnych z możliwością poziomowania, wykonanych z elastycznego materiału o bardzo dużej wytrzymałości, zapewniających doskonałe przyleganie do twardych podłoży eliminując efekt poślizgu. Regały dostosowane do wielkości pomieszczeń, mieszczące poszczególne kosze ISO - przed realizacją zamówienia wymagana wizja lokalna. 1x System modułowy regałów, stelaże przeznaczone na kosze ISO 600x400 mobilny regał 1-kolumnowy wym. 670x410x2220 mm 1 kolumna: 4 x kosz z ABS 600x400x100 mm 5 x kosz z ABS 600x400x200 mm Wymiary mogą różnić się od wskazanych w specyfikacji, wymagana wizja lokalna przed ostateczną realizacją zamówienia .Wymagane dokumenty: Deklaracja zgodności CE (lub równoważne), Certyfikat producenta dla Systemu Zarządzania wg. PN-EN ISO 13485 (lub równoważne), Certyfikat producenta dla Systemu Zarządzania wg. PN-EN ISO 9001 (lub równoważne) | 1
3. | 0.63 | Regał gospodarczy Pomieszczenia: 0.63 Regał gospodarczy z koszami. Stabilna konstrukcja nośna z kształtownika ze stali kwasoodpornej gat. 0H18N9 o wymiarach 30x30 mm, zabezpieczona elektropolerowaniem. Możliwość stosowania poszczególnych koszy ISO z możliwością ich przestawiania bez użycia narzędzi, co 40 mm (+/-10mm). Możliwość rozbudowy w przyszłości o kolejne segmenty boczne bez ingerencji w konstrukcję regału. Kosze ISO wykonane z tworzywa sztucznego Możliwość wysuwania koszy ISO na prowadnicach ze stali kwasoodpornej gat. 0H18N9. Regały na stopkach nastawnych z możliwością poziomowania, wykonanych z elastycznego materiału o bardzo dużej wytrzymałości, zapewniających doskonałe przyleganie do twardych podłoży eliminując efekt poślizgu. Regały dostosowane do wielkości pomieszczeń, mieszczące poszczególne kosze ISO - przed realizacją zamówienia wymagana wizja lokalna. 1xSystem modułowy regałów, stelaże przeznaczone na kosze ISO 600x400 2x System modułowy regałów, stelaże przeznaczone na kosze ISO 600x400 regał 3-kolumnowy wym. 1350x615x2200 mm 1 kolumna: 7 x kosz z ABS 600x400x100 mm 2 kolumna: 7 x kosz z ABS 600x400x100 mm 3 kolumna: 7 x kosz z ABS 600x400x200 mm Wymiary mogą różnić się od wskazanych w specyfikacji, wymagana wizja lokalna przed ostateczną realizacją zamówienia . Wymagane dokumenty: Deklaracja zgodności CE (lub równoważne), Certyfikat producenta dla Systemu Zarządzania wg. PN-EN ISO 13485 (lub równoważne), Certyfikat producenta dla Systemu Zarządzania wg. PN-EN ISO 9001 (lub równoważne) | 2
4. |  | Regał gospodarczy Pomieszczenia: 0.63 Regał gospodarczy z koszami. Stabilna konstrukcja nośna z kształtownika ze stali kwasoodpornej gat. 0H18N9 o wymiarach 30x30 mm, zabezpieczona elektropolerowaniem. Możliwość stosowania poszczególnych koszy ISO z możliwością ich przestawiania bez użycia narzędzi, co 40 mm (+/-10mm). Możliwość rozbudowy w przyszłości o kolejne segmenty boczne bez ingerencji w konstrukcję regału. Kosze ISOwykonane z tworzywa sztucznego Możliwość wysuwania koszy na prowadnicach ze stali kwasoodpornej gat. 0H18N9. Regał na stopkach nastawnych z możliwością poziomowania, wykonanych z elastycznego materiału o bardzo dużej wytrzymałości, zapewniających doskonałe przyleganie do twardych podłoży eliminując efekt poślizgu. Regał dostosowany do wielkości pomieszczenia, mieszczący poszczególne kosze ISO - przed realizacją zamówienia wymagana wizja lokalna. 1xSystem modułowy regałów, stelaże przeznaczone na kosze ISO 600x400 regał 1-kolumnowy wym. 470x610x2200 mm 1 kolumna: 2 x kosz z ABS 600x400x100 mm na prowadnicach pod kątem 10 x kosz z ABS 600x400x100 mm. Wymiary mogą różnić się od wskazanych w specyfikacji, wymagana wizja lokalna przed ostateczną realizacją zamówienia . Wymagane dokumenty: Deklaracja zgodności CE (lub równoważne), Certyfikat producenta dla Systemu Zarządzania wg. PN-EN ISO 13485 (lub równoważne), Certyfikat producenta dla Systemu Zarządzania wg. PN-EN ISO 9001 (lub równoważne) | 1
5. |  | Regał gospodarczy Pomieszczenia: 0.63 Regał gospodarczy z koszami. Stabilna konstrukcja nośna z kształtownika ze stali kwasoodpornej gat. 0H18N9 o wymiarach 30x30 mm, zabezpieczona elektropolerowaniem. Możliwość stosowania poszczególnych koszy ISO z możliwością ich przestawiania bez użycia narzędzi, co 40 mm (+/-10mm). Możliwość rozbudowy w przyszłości o kolejne segmenty boczne bez ingerencji w konstrukcję regału. Kosze ISO wykonane z tworzywa sztucznego Możliwość wysuwania koszy ISO na prowadnicach ze stali kwasoodpornej gat. 0H18N9. Regały na stopkach nastawnych z możliwością poziomowania, wykonanych z elastycznego materiału o bardzo dużej wytrzymałości, zapewniających doskonałe przyleganie do twardych podłoży eliminując efekt poślizgu. Regały dostosowane do wielkości pomieszczeń, mieszczące poszczególne kosze ISO - przed realizacją zamówienia wymagana wizja lokalna. 1xSystem modułowy regałów, stelaże przeznaczone na tace/kosze ISO 600x400 regał 2-kolumnowy wym. 1310x410x2200 mm 1 kolumna: 7 x kosz z ABS 600x400x200 mm 2 kolumna: 7 x kosz z ABS 600x400x200 mm. Wymiary mogą różnić się od wskazanych w specyfikacji, wymagana wizja lokalna przed ostateczną realizacją zamówienia . Wymagane dokumenty: Deklaracja zgodności CE (lub równoważne), Certyfikat producenta dla Systemu Zarządzania wg. PN-EN ISO 13485 (lub równoważne), Certyfikat producenta dla Systemu Zarządzania wg. PN-EN ISO 9001 (lub równoważne) | 1
6. |  | Regał gospodarczy Pomieszczenia: 0.63 Regał gospodarczy z koszami. Stabilna konstrukcja nośna z kształtownika ze stali kwasoodpornej gat. 0H18N9 o wymiarach 30x30 mm, zabezpieczona elektropolerowaniem. Możliwość stosowania poszczególnych koszy z możliwością ich przestawiania bez użycia narzędzi, co 40 mm (+/-10mm). Możliwość rozbudowy w przyszłości o kolejne segmenty boczne bez ingerencji w konstrukcję regału. Kosze wykonane z tworzywa sztucznego Możliwość wysuwania półek lub koszy na prowadnicach ze stali kwasoodpornej gat. 0H18N9. Regały na stopkach nastawnych z możliwością poziomowania, wykonanych z elastycznego materiału o bardzo dużej wytrzymałości, zapewniających doskonałe przyleganie do twardych podłoży eliminując efekt poślizgu. Regały dostosowane do wielkości pomieszczeń, mieszczące poszczególne kosze ISO - przed realizacją zamówienia wymagana wizja lokalna. 1xSystem modułowy regałów, stelaże przeznaczone na tace/kosze ISO 600x400 System modułowy regałów, stelaże przeznaoczne na kosze ISO 600x400 mobilny regał 1-kolumnowy wym. 670x410x2220 mm 1 kolumna: 4 x kosz z ABS 600x400x100 mm 5 x kosz z ABS 600x400x200 mm Wymiary mogą różnić się od wskazanych w specyfikacji, wymagana wizja loklana przed ostateczną realizacją zamówienia . Wymagane dokumenty: Deklaracja zgodności CE (lub równoważne), Certyfikat producenta dla Systemu Zarządzania wg. PN-EN ISO 13485 (lub równoważne), Certyfikat producenta dla Systemu Zarządzania wg. PN-EN ISO 9001 (lub równoważne) | 1
7. | 0.38 | Wieszak gospodarczy mobilny na fartuchy RTG Pomieszczenie 0.38- dwa rzędy po 6 uchwytów na fartuchy, półfartuchy i garsonki ołowiane. Wykonanayw całości ze stali kwasoodpornej gat. 0H18N9, Wyposażony w koła w obudowie z tw. szt. o średnicy min. 100 mm, w tym dwa z blokadą Wymiary wieszaka: - szerokość: 820 mm (+/- 10mm) - głębokość: 580 mm (+/- 10mm) - wysokość: 1800 mm (+/- 10mm) Wymagane dokumenty: Deklaracja zgodności CE (lub równoważne), Certyfikat producenta dla Systemu Zarządzania wg. PN-EN ISO 13485 (lub równoważne), Certyfikat producenta dla Systemu Zarządzania wg. PN-EN ISO 9001 (lub równoważne) | 1
8. | 0.68 | Wieszak gospodarczy mobilny na fartuchy RTG Pomieszczenie 0.68- dwa rzędy po 6 uchwytów na fartuchy, półfartuchy i garsonki ołowiane. Wykonanayw całości ze stali kwasoodpornej gat. 0H18N9, Wyposażony w koła w obudowie z tw. szt. o średnicy min. 100 mm, w tym dwa z blokadą Wymiary wieszaka: - szerokość: 820mm (+/- 10mm) - głębokość: 580 mm (+/- 10mm) - wysokość: 1800 mm (+/- 10mm) Wymagane dokumenty: Deklaracja zgodności CE (lub równoważne), Certyfikat producenta dla Systemu Zarządzania wg. PN-EN ISO 13485 (lub równoważne), Certyfikat producenta dla Systemu Zarządzania wg. PN-EN ISO 9001 (lub równoważne) | 1
9